## Sheet1
场景 | 车型 | 外廓尺寸 (m) | 轴距 (m) | 轮距 (m) | 轮胎半径 (m) | 空载重量 (kg) | 重心 / 质心 (X,Y,Z) | 簧载质量 (kg) | 簧下质量 (kg) | 转动惯量 (Ixx,Iyy,Izz) | 额定总质量 (kg) | 风阻系数 Cd | 迎风面积 (m²) | 升力系数 Cl | 俯仰力矩系数 Cm | 侧风稳定性系数 Cy | 左前轮转动 (转速) | 右前轮转动 (转速) | 左后轮转动 (转速) | 右后轮转动 (转速) | 左前轮跳动 (垂向力) | 右前轮跳动 (垂向力) | 左后轮跳动 (垂向力) | 右后轮跳动 (垂向力) | 左前轮纵向滑移 | 右前轮纵向滑移 | 左后轮纵向滑移 | 右后轮纵向滑移 | 左前轮径向变形 | 右前轮径向变形 | 左后轮径向变形 | 右后轮径向变形 | 俯仰角 | 侧倾角 | 横摆角 | 纵向位移 | 横向位移 | 垂向位移 | 转向盘转动 | 左前轮转角 | 右前轮转角 | 转向管柱扭转 | 发动机曲轴旋转 | 左驱动半轴扭转 | 右驱动半轴扭转
城区 | Dodge Charger | 5.10x1.90x1.46 | 3.05 | 1.62 | 0.364 | 1920 | (0.25, 0, 0.40) | 1660 | 260 | (650, 3100, 3200) | 2400 | 0.3 | 2.35 | 0.12 | 0.03 | 0.48 | 0 RPM | 0 RPM | 0 RPM | 0 RPM | 4704 N | 4704 N | 4704 N | 4704 N | 0 | 0 | 0 | 0 | 12 mm | 12 mm | 12 mm | 12 mm | 0° | 0° | 0° | 0 m | 0 m | 0 m | 0° | 0° | 0° | 0° | 800 RPM | 0° | 0°
高密度住宅区 | Lincoln MKZ | 4.93x1.86x1.48 | 2.85 | 1.58 | 0.334 | 1965 | (0.10, 0, 0.42) | 1710 | 255 | (620, 2900, 3050) | 2400 | 0.27 | 2.25 | 0.15 | 0.02 | 0.45 | 0 RPM | 0 RPM | 0 RPM | 0 RPM | 4814 N | 4814 N | 4814 N | 4814 N | 0 | 0 | 0 | 0 | 12 mm | 12 mm | 12 mm | 12 mm | 0° | 0° | 0° | 0 m | 0 m | 0 m | 0° | 0° | 0° | 0° | 800 RPM | 0° | 0°
低密度住宅区 | Tesla Model 3 | 4.69x1.85x1.44 | 2.88 | 1.58 | 0.334 | 1844 | (-0.05, 0, 0.28) | 1604 | 240 | (620, 2950, 3150) | 2280 | 0.23 | 2.22 | 0.08 | 0.015 | 0.5 | 0 RPM | 0 RPM | 0 RPM | 0 RPM | 4517 N | 4517 N | 4517 N | 4517 N | 0 | 0 | 0 | 0 | 12 mm | 12 mm | 12 mm | 12 mm | 0° | 0° | 0° | 0 m | 0 m | 0 m | 0° | 0° | 0° | 0° | 0 RPM | 0° | 0°
高速公路 | Audi e-tron | 4.90x1.93x1.63 | 2.93 | 1.65 | 0.381 | 2565 | (0.0, 0, 0.38) | 2285 | 280 | (850, 3800, 4100) | 3130 | 0.28 | 2.65 | 0.1 | 0.025 | 0.65 | 0 RPM | 0 RPM | 0 RPM | 0 RPM | 6284 N | 6284 N | 6284 N | 6284 N | 0 | 0 | 0 | 0 | 15 mm | 15 mm | 15 mm | 15 mm | 0° | 0° | 0° | 0 m | 0 m | 0 m | 0° | 0° | 0° | 0° | 0 RPM | 0° | 0°
测试场 | Jeep Wrangler | 4.78x1.87x1.86 | 3.01 | 1.6 | 0.415 | 2050 | (0.05, 0, 0.65) | 1570 | 480 | (950, 3500, 3600) | 2600 | 0.45 | 2.85 | 0.15 | 0.04 | 0.75 | 0 RPM | 0 RPM | 0 RPM | 0 RPM | 5022 N | 5022 N | 5022 N | 5022 N | 0 | 0 | 0 | 0 | 15 mm | 15 mm | 15 mm | 15 mm | 0° | 0° | 0° | 0 m | 0 m | 0 m | 0° | 0° | 0° | 0° | 800 RPM | 0° | 0°
| Tesla Cybertruck | 5.88x2.03x1.90 | 3.81 | 1.75 | 0.439 | 3104 | (0.10, 0, 0.35) | 2764 | 340 | (1100, 4500, 4800) | 4150 | 0.335 | 3.2 | 0.05 | 0.01 | 0.85 | 0 RPM | 0 RPM | 0 RPM | 0 RPM | 7604 N | 7604 N | 7604 N | 7604 N | 0 | 0 | 0 | 0 | 18 mm | 18 mm | 18 mm | 18 mm | 0° | 0° | 0° | 0 m | 0 m | 0 m | 0° | 0° | 0° | 0° | 0 RPM | 0° | 0°
| Fuso Rosa | 6.99x2.01x2.73 | 3.99 | 1.7 | 0.387 | 3950 | (0.30, 0, 0.85) | 3350 | 600 | (2500, 9000, 9500) | 6200 | 0.62 | 5.25 | 0.2 | 0.08 | 1.35 | 0 RPM | 0 RPM | 0 RPM | 0 RPM | 9677 N | 9677 N | 9677 N | 9677 N | 0 | 0 | 0 | 0 | 18 mm | 18 mm | 18 mm | 18 mm | 0° | 0° | 0° | 0 m | 0 m | 0 m | 0° | 0° | 0° | 0° | 600 RPM | 0° | 0°
| Mercedes Sprinter | 5.93x2.02x2.68 | 3.66 | 1.73 | 0.356 | 2450 | (0.8, 0, 0.65) | 2100 | 350 | (1200, 5000, 5200) | 3500 | 0.38 | 3.5 | 0.12 | 0.06 | 1.1 | 0 RPM | 0 RPM | 0 RPM | 0 RPM | 6002 N | 6002 N | 6002 N | 6002 N | 0 | 0 | 0 | 0 | 15 mm | 15 mm | 15 mm | 15 mm | 0° | 0° | 0° | 0 m | 0 m | 0 m | 0° | 0° | 0° | 0° | 800 RPM | 0° | 0°
| Volkswagen T2 | 4.50x1.72x1.94 | 2.4 | 1.38 | 0.326 | 1450 | (-0.45, 0, 0.55) | 1150 | 300 | (600, 2300, 2450) | 2300 | 0.48 | 2.85 | 0.18 | 0.05 | 0.85 | 0 RPM | 0 RPM | 0 RPM | 0 RPM | 3552 N | 3552 N | 3552 N | 3552 N | 0 | 0 | 0 | 0 | 10 mm | 10 mm | 10 mm | 10 mm | 0° | 0° | 0° | 0 m | 0 m | 0 m | 0° | 0° | 0° | 0° | 800 RPM | 0° | 0°
| Carlacola Truck | 8.50x2.50x3.80 | 5.2 | 2.05 | 0.521 | 12500 | (1.50, 0, 1.25) | 9500 | 3000 | (15000, 65000, 68000) | 28000 | 0.75 | 8.85 | 0.25 | 0.15 | 2.1 | 0 RPM | 0 RPM | 0 RPM | 0 RPM | 30625 N | 30625 N | 30625 N | 30625 N | 0 | 0 | 0 | 0 | 25 mm | 25 mm | 25 mm | 25 mm | 0° | 0° | 0° | 0 m | 0 m | 0 m | 0° | 0° | 0° | 0° | 600 RPM | 0° | 0°
| European HGV | 6.00x2.50x3.90 | 3.8 | 2.05 | 0.506 | 8200 | (1.80, 0, 1.15) | 6600 | 1600 | (8500, 28000, 30000) | 18000 | 0.65 | 9.5 | 0.15 | 0.1 | 1.25 | 0 RPM | 0 RPM | 0 RPM | 0 RPM | 20090 N | 20090 N | 20090 N | 20090 N | 0 | 0 | 0 | 0 | 20 mm | 20 mm | 20 mm | 20 mm | 0° | 0° | 0° | 0 m | 0 m | 0 m | 0° | 0° | 0° | 0° | 600 RPM | 0° | 0°
| Firetruck | 10.50x2.55x3.60 | 5.8 | 2.1 | 0.537 | 16500 | (1.20, 0, 1.35) | 13700 | 2800 | (18000, 85000, 88000) | 26000 | 0.82 | 8.5 | 0.2 | 0.12 | 3.15 | 0 RPM | 0 RPM | 0 RPM | 0 RPM | 40425 N | 40425 N | 40425 N | 40425 N | 0 | 0 | 0 | 0 | 25 mm | 25 mm | 25 mm | 25 mm | 0° | 0° | 0° | 0 m | 0 m | 0 m | 0° | 0° | 0° | 0° | 600 RPM | 0° | 0°